## Смета
УТВЕРЖДАЮ
Подрядчик |  |  |  | Заказчик
МП г.о. Самара "ТТУ"
наименование (объекта) стройки
ЛОКАЛЬНЫЙ РЕСУРСНЫЙ СМЕТНЫЙ РАСЧЁТ № РС-497
(локальная ресурсная смета)
Ремонт ангара склад №11 на территории Городского трамвайного депо
(наименование работ и затрат, наименование объекта)
Основание : ЛС-1312 Ремонт ангара склад №11 на территории Городского трамвайного депо
Сметная стоимость 5498,36 тыс. руб.
Средства на оплату труда 987,47 тыс. руб.
Составлен(а) в текущих (прогнозных) ценах по состоянию на 3 квартал 2021 г. ТСНБ-2001 (редакция 2014 г.)
| Шифр, | Наименование работ и затрат, |  | Количество | Сметная стоимость,
№ | номера | характеристика оборудования и его | Ед. | единиц по | руб.
п.п. | нормативов | масса, расход ресурсов на единицу | изм. | проектным | на единицу | общая
| и коды | измерения |  | данным | измерения
ресурсов
1 | 2 | 3 | 4 | 5 | 6 | 7
Демонтажные работы
1 | 09-04-006-02 | Демонтаж ограждающих конструкций стен из профилированного листа при высоте здания до 30 м | 100 м2 | 1,4 | 36 422,84 | 50 991,99
МДС 81-36.2004 п.3.3.1 (д)-Демонтаж металлических конструкций к ОТ = 0,7 к ЭМ = 0,7 к ЗТ = 0,7 к ЗТМ = 0,7 к М = 0
| 1 | Оплата труда рабочих | чел.-ч | 118,6506 | 218,42 | 25 915,66
| 1-1035 | Рабочий строитель среднего разряда 3,5
| 2 | Оплата труда машинистов | чел.-ч | 18,4828 | 327,45 | 6 052,19
| 020403 | Краны козловые при работе на монтаже технологического оборудования 32 т | маш.-ч | 1,00303 | 2 037,39 | 2 043,56
| 021141 | Краны на автомобильном ходу при работе на других видах строительства 10 т | маш.-ч | 0,38318 | 1 338,49 | 512,88
| 021202 | Краны на гусеничном ходу при работе на монтаже технологического оборудования 25 т | маш.-ч | 6,5366 | 1 336,54 | 8 736,43
| 021245 | Краны на гусеничном ходу при работе на других видах строительства 40 т | маш.-ч | 5,51103 | 1 347,90 | 7 428,32
| 021246 | Краны на гусеничном ходу при работе на других видах строительства 50-63 т | маш.-ч | 2,52448 | 2 221,53 | 5 608,21
| 030203 | Домкраты гидравлические грузоподъемностью 63-100 т | маш.-ч | 1,11573 | 17,14 | 19,12
| 040504 | Аппарат для газовой сварки и резки | маш.-ч | 3,78672 | 9,28 | 35,14
| 041000 | Преобразователи сварочные с номинальным сварочным током 315-500 А | маш.-ч | 0,20286 | 166,89 | 33,86
| 041400 | Электрические печи для сушки сварочных материалов с регулированием температуры в пределах от 80 град.С до 500 град.С | маш.-ч | 0,02254 | 88,83 | 2,00
| 330206 | Дрели электрические | маш.-ч | 2,71607 | 16,48 | 44,76
| 400001 | Автомобили бортовые, грузоподъемность до 5 т | маш.-ч | 0,5635 | 1 086,15 | 612,05
| 101-0309 | Канаты пеньковые пропитанные | т |  | 276 450,81
| 101-0324 | Кислород технический газообразный | м3 |  | 43,74
| 101-0797 | Проволока горячекатаная в мотках, диаметром 6,3-6,5 мм | т |  | 23 327,67
| 101-1019 | Швеллеры N 40 из стали марки Ст0 | т |  | 69 476,34
| 101-1513 | Электроды диаметром 4 мм Э42 | т |  | 149 240,98
| 101-1714 | Болты с гайками и шайбами строительные | т |  | 103 737,06
| 101-1805 | Гвозди строительные | т |  | 73 558,62
| 101-2278 | Пропан-бутан, смесь техническая | кг |  | 54,17
| 101-2467 | Растворитель марки Р-4 | т |  | 75 113,36
| 101-9910 | Стальной гнутый профиль (профилированный настил) | т
| 101-9911 | Крепежные детали для крепления профилированного настила к несущим конструкциям | т
| 102-0023 | Бруски обрезные хвойных пород длиной 4-6,5 м, шириной 75-150 мм, толщиной 40-75 мм, I сорта | м3 |  | 8 793,16
| 113-0021 | Грунтовка ГФ-021 красно-коричневая | т |  | 75 926,45
| 201-0756 | Отдельные конструктивные элементы зданий и сооружений с преобладанием горячекатаных профилей, средняя масса сборочной единицы от 0,1 до 0,5 т | т |  | 90 778,66
| 201-9360 | Конструкции стальные нащельников и деталей обрамления | т
| 508-0097 | Канат двойной свивки типа ТК, конструкции 6х19(1+6+12)+1 о.с., оцинкованный из проволок марки В, маркировочная группа 1770 н/мм2, диаметром 5,5 мм | 10 м |  | 409,08
2 | 09-04-002-01 | Демонтаж кровельного покрытия из профилированного листа при высоте здания до 25 м | 100 м2 покрытия | 5,84 | 9 230,90 | 53 908,51
МДС 81-36.2004 п.3.3.1 (д)-Демонтаж металлических конструкций к ОТ = 0,7 к ЭМ = 0,7 к ЗТ = 0,7 к ЗТМ = 0,7 к М = 0
| 1 | Оплата труда рабочих | чел.-ч | 166,8926 | 210,47 | 35 125,89
| 1-1032 | Рабочий строитель среднего разряда 3,2
| 2 | Оплата труда машинистов | чел.-ч | 12,2701 | 345,61 | 4 240,67
| 020403 | Краны козловые при работе на монтаже технологического оборудования 32 т | маш.-ч | 0,188048 | 2 037,39 | 383,13
| 021141 | Краны на автомобильном ходу при работе на других видах строительства 10 т | маш.-ч | 0,987252 | 1 338,49 | 1 321,43
| 021245 | Краны на гусеничном ходу при работе на других видах строительства 40 т | маш.-ч | 11,094832 | 1 347,90 | 14 954,72
| 030203 | Домкраты гидравлические грузоподъемностью 63-100 т | маш.-ч | 4,654188 | 17,14 | 79,77
| 040504 | Аппарат для газовой сварки и резки | маш.-ч | 7,898016 | 9,28 | 73,29
| 041000 | Преобразователи сварочные с номинальным сварочным током 315-500 А | маш.-ч | 0,846216 | 166,89 | 141,22
| 041400 | Электрические печи для сушки сварочных материалов с регулированием температуры в пределах от 80 град.С до 500 град.С | маш.-ч | 0,094024 | 88,83 | 8,35
| 330206 | Дрели электрические | маш.-ч | 11,329892 | 16,48 | 186,72
| 400001 | Автомобили бортовые, грузоподъемность до 5 т | маш.-ч | 1,504384 | 1 086,15 | 1 633,99
| 101-0309 | Канаты пеньковые пропитанные | т |  | 276 450,81
| 101-0324 | Кислород технический газообразный | м3 |  | 43,74
| 101-0797 | Проволока горячекатаная в мотках, диаметром 6,3-6,5 мм | т |  | 23 327,67
| 101-1019 | Швеллеры N 40 из стали марки Ст0 | т |  | 69 476,34
| 101-1513 | Электроды диаметром 4 мм Э42 | т |  | 149 240,98
| 101-1714 | Болты с гайками и шайбами строительные | т |  | 103 737,06
| 101-2278 | Пропан-бутан, смесь техническая | кг |  | 54,17
| 101-2467 | Растворитель марки Р-4 | т |  | 75 113,36
| 101-9910 | Стальной гнутый профиль (профилированный настил) | т
| 101-9911 | Крепежные детали для крепления профилированного настила к несущим конструкциям | т
| 102-0023 | Бруски обрезные хвойных пород длиной 4-6,5 м, шириной 75-150 мм, толщиной 40-75 мм, I сорта | м3 |  | 8 793,16
| 113-0021 | Грунтовка ГФ-021 красно-коричневая | т |  | 75 926,45
| 201-0756 | Отдельные конструктивные элементы зданий и сооружений с преобладанием горячекатаных профилей, средняя масса сборочной единицы от 0,1 до 0,5 т | т |  | 90 778,66
| 508-0097 | Канат двойной свивки типа ТК, конструкции 6х19(1+6+12)+1 о.с., оцинкованный из проволок марки В, маркировочная группа 1770 н/мм2, диаметром 5,5 мм | 10 м |  | 409,08
3 | 58-17-2 | Разборка теплоизоляции на кровле из ваты минеральной толщиной 100 мм | 100 м2 покрытия кровли | 7,24 | 2 779,95 | 20 126,86
| 1 | Оплата труда рабочих | чел.-ч | 108,9041 | 183,14 | 19 944,70
| 1-1017 | Рабочий строитель среднего разряда 1,7
| 030401 | Лебедки электрические тяговым усилием до 5,79 кН (0,59 т) | маш.-ч | 9,24186 | 19,71 | 182,16
| 509-9900 | Строительный мусор | т | 7,5296
4 | 09-03-038-01 | Демонтаж арок полигонального и криволинейного очертания из листовой стали и проката | 1 т конструкций | 3,3 | 5 883,24 | 19 414,73
МДС 81-36.2004 п.3.3.1 (д)-Демонтаж металлических конструкций к ОТ = 0,7 к ЭМ = 0,7 к ЗТ = 0,7 к ЗТМ = 0,7 к М = 0
| 1 | Оплата труда рабочих | чел.-ч | 42,2383 | 238,66 | 10 080,59
| 1-1042 | Рабочий строитель среднего разряда 4,2
| 2 | Оплата труда машинистов | чел.-ч | 5,2599 | 331,34 | 1 742,82
| 020403 | Краны козловые при работе на монтаже технологического оборудования 32 т | маш.-ч | 0,05313 | 2 037,39 | 108,25
| 021141 | Краны на автомобильном ходу при работе на других видах строительства 10 т | маш.-ч | 0,31878 | 1 338,49 | 426,68
| 021244 | Краны на гусеничном ходу при работе на других видах строительства 25 т | маш.-ч | 3,40032 | 1 187,86 | 4 039,10
| 021245 | Краны на гусеничном ходу при работе на других видах строительства 40 т | маш.-ч | 1,48764 | 1 347,90 | 2 005,19
| 030203 | Домкраты гидравлические грузоподъемностью 63-100 т | маш.-ч | 0,345345 | 17,14 | 5,92
| 040504 | Аппарат для газовой сварки и резки | маш.-ч | 4,46292 | 9,28 | 41,42
| 041000 | Преобразователи сварочные с номинальным сварочным током 315-500 А | маш.-ч | 11,449515 | 166,89 | 1 910,81
| 041400 | Электрические печи для сушки сварочных материалов с регулированием температуры в пределах от 80 град.С до 500 град.С | маш.-ч | 2,629935 | 88,83 | 233,62
| 330301 | Машины шлифовальные электрические | маш.-ч | 0,37191 | 40,14 | 14,93
| 400001 | Автомобили бортовые, грузоподъемность до 5 т | маш.-ч | 0,504735 | 1 086,15 | 548,22
| 101-0309 | Канаты пеньковые пропитанные | т |  | 276 450,81
| 101-0324 | Кислород технический газообразный | м3 |  | 43,74
| 101-0797 | Проволока горячекатаная в мотках, диаметром 6,3-6,5 мм | т |  | 23 327,67
| 101-1019 | Швеллеры N 40 из стали марки Ст0 | т |  | 69 476,34
| 101-1515 | Электроды диаметром 4 мм Э46 | т |  | 154 838,77
| 101-1714 | Болты с гайками и шайбами строительные | т |  | 103 737,06
| 101-1805 | Гвозди строительные | т |  | 73 558,62
| 101-2278 | Пропан-бутан, смесь техническая | кг |  | 54,17
| 101-2467 | Растворитель марки Р-4 | т |  | 75 113,36
| 102-0023 | Бруски обрезные хвойных пород длиной 4-6,5 м, шириной 75-150 мм, толщиной 40-75 мм, I сорта | м3 |  | 8 793,16
| 113-0021 | Грунтовка ГФ-021 красно-коричневая | т |  | 75 926,45
| 201-0756 | Отдельные конструктивные элементы зданий и сооружений с преобладанием горячекатаных профилей, средняя масса сборочной единицы от 0,1 до 0,5 т | т |  | 90 778,66
| 201-9002 | Конструкции стальные | т
| 508-0097 | Канат двойной свивки типа ТК, конструкции 6х19(1+6+12)+1 о.с., оцинкованный из проволок марки В, маркировочная группа 1770 н/мм2, диаметром 5,5 мм | 10 м |  | 409,08
5 | 01-01-01-041 | Погрузочные работы при автомобильных перевозках: мусора строительного с погрузкой вручную | 1 т груза | 1,5 | 615,50 | 923,25
6 | 03-21-01-030 | Перевозка грузов автомобилями-самосвалами грузоподъемностью 10 т работающих вне карьера на расстояние: до 30 км, I класс груза | 1 т груза | 1,5 | 242,32 | 363,48
ИТОГИ ПО РАЗДЕЛУ
МДС 81-35.2004 прил.1 табл.3 п.3 к ОТ = 1,15 к ЭМ = 1,15 к ЗТ = 1,15 к ЗТМ = 1,15
|  | Оплата труда рабочих | чел.-ч | 436,6856 |  | 91 066,84
|  | Оплата труда машинистов | чел.-ч | 36,0128 |  | 12 035,68
|  | Фонд оплаты труда | чел.-ч | 472,6984 |  | 103 102,52
|  | Стоимость эксплуатации машин |  |  |  | 53 375,25
|  | Стоимость материалов, не учтенных в расценках |  |  |  | 1 286,73
|  | Стоимость материалов |  |  |  | 1 286,73
|  | Итого прямые затраты по разделу |  |  |  | 145 728,82
|  | Накладные расходы |  |  |  | 91 396,14
в том числе:
| МДС 81-33.2004 прил.4 п.9 | Строительные металлические конструкции 90% от ФОТ текущего 83157,82 |  |  |  | 74 842,04
| МДС 81-33.2004 прил.5 п.8 | Крыши, кровли 83% от ФОТ текущего 19944,7 |  |  |  | 16 554,10
|  | Сметная прибыль |  |  |  | 72 837,69
в том числе:
| Письмо АП-5536/06 прил.1 п.9, прим.п.1 | Строительные металлические конструкции 72% от ФОТ текущего 83157,82 |  |  |  | 59 873,63
| Письмо АП-5536/06 прил.2 п.8 | Крыши, кровли 65% от ФОТ текущего 19944,7 |  |  |  | 12 964,06
|  | Итого по разделу с накладными расходами и сметной прибылью |  |  |  | 309 962,65
Монтажные работы
7 | 09-03-038-01 | Монтаж арок полигонального и криволинейного очертания из листовой стали и проката | 1 т конструкций | 3,63 | 12 699,64 | 46 099,67
МДС 81-35.2004 п.4.7 к ОТ = 1,15 к ЭМ = 1,25 к ЗТ = 1,15 к ЗТМ = 1,25
| 1 | Оплата труда рабочих | чел.-ч | 76,3308 | 238,66 | 18 217,11
| 1-1042 | Рабочий строитель среднего разряда 4,2
| 2 | Оплата труда машинистов | чел.-ч | 10,3319 | 331,34 | 3 423,37
| 020403 | Краны козловые при работе на монтаже технологического оборудования 32 т | маш.-ч | 0,104362 | 2 037,39 | 212,63
| 021141 | Краны на автомобильном ходу при работе на других видах строительства 10 т | маш.-ч | 0,626175 | 1 338,49 | 838,13
| 021244 | Краны на гусеничном ходу при работе на других видах строительства 25 т | маш.-ч | 6,6792 | 1 187,86 | 7 933,95
| 021245 | Краны на гусеничном ходу при работе на других видах строительства 40 т | маш.-ч | 2,92215 | 1 347,90 | 3 938,77
| 030203 | Домкраты гидравлические грузоподъемностью 63-100 т | маш.-ч | 0,678356 | 17,14 | 11,63
| 040504 | Аппарат для газовой сварки и резки | маш.-ч | 8,76645 | 9,28 | 81,35
| 041000 | Преобразователи сварочные с номинальным сварочным током 315-500 А | маш.-ч | 22,490119 | 166,89 | 3 753,38
| 041400 | Электрические печи для сушки сварочных материалов с регулированием температуры в пределах от 80 град.С до 500 град.С | маш.-ч | 5,165944 | 88,83 | 458,89
| 330301 | Машины шлифовальные электрические | маш.-ч | 0,730538 | 40,14 | 29,32
| 400001 | Автомобили бортовые, грузоподъемность до 5 т | маш.-ч | 0,991444 | 1 086,15 | 1 076,86
| 101-0309 | Канаты пеньковые пропитанные | т | 0,000363 | 276 450,81 | 100,35
| 101-0324 | Кислород технический газообразный | м3 | 4,356 | 43,74 | 190,53
| 101-0797 | Проволока горячекатаная в мотках, диаметром 6,3-6,5 мм | т | 0,000109 | 23 327,67 | 2,54
| 101-1019 | Швеллеры N 40 из стали марки Ст0 | т | 0,007042 | 69 476,34 | 489,25
| 101-1515 | Электроды диаметром 4 мм Э46 | т | 0,04356 | 154 838,77 | 6 744,78
| 101-1714 | Болты с гайками и шайбами строительные | т |  | 103 737,06
| 101-1805 | Гвозди строительные | т | 0,000036 | 73 558,62 | 2,65
| 101-2278 | Пропан-бутан, смесь техническая | кг | 1,3068 | 54,17 | 70,79
| 101-2467 | Растворитель марки Р-4 | т | 0,002178 | 75 113,36 | 163,60
| 102-0023 | Бруски обрезные хвойных пород длиной 4-6,5 м, шириной 75-150 мм, толщиной 40-75 мм, I сорта | м3 | 0,002541 | 8 793,16 | 22,34
| 113-0021 | Грунтовка ГФ-021 красно-коричневая | т | 0,001125 | 75 926,45 | 85,42
| 201-0756 | Отдельные конструктивные элементы зданий и сооружений с преобладанием горячекатаных профилей, средняя масса сборочной единицы от 0,1 до 0,5 т | т | 0,01815 | 90 778,66 | 1 647,63
| 201-9002 | Конструкции стальные | т | 3,63
| 508-0097 | Канат двойной свивки типа ТК, конструкции 6х19(1+6+12)+1 о.с., оцинкованный из проволок марки В, маркировочная группа 1770 н/мм2, диаметром 5,5 мм | 10 м | 0,067881 | 409,08 | 27,77
8 | Прайс-лист | Сталь листовая оцинкованная толщиной листа 0,7 мм | т | 3,63 | 135 333,33 | 491 259,99
9 | 09-03-014-01 | Монтаж связей и распорок из одиночных и парных уголков, гнутосварных профилей для пролетов до 24 м при высоте здания до 25 м | 1 т конструкций | 7,58 | 27 208,32 | 206 238,91
МДС 81-35.2004 п.4.7 к ОТ = 1,15 к ЭМ = 1,25 к ЗТ = 1,15 к ЗТМ = 1,25
| 1 | Оплата труда рабочих | чел.-ч | 634,3536 | 210,47 | 133 512,40
| 1-1032 | Рабочий строитель среднего разряда 3,2
| 2 | Оплата труда машинистов | чел.-ч | 41,6237 | 325,70 | 13 556,84
| 020403 | Краны козловые при работе на монтаже технологического оборудования 32 т | маш.-ч | 1,089625 | 2 037,39 | 2 219,99
| 021141 | Краны на автомобильном ходу при работе на других видах строительства 10 т | маш.-ч | 1,30755 | 1 338,49 | 1 750,14
| 021244 | Краны на гусеничном ходу при работе на других видах строительства 25 т | маш.-ч | 39,2265 | 1 187,86 | 46 595,59
| 040504 | Аппарат для газовой сварки и резки | маш.-ч | 15,908525 | 9,28 | 147,63
| 041000 | Преобразователи сварочные с номинальным сварочным током 315-500 А | маш.-ч | 1,089625 | 166,89 | 181,85
| 400001 | Автомобили бортовые, грузоподъемность до 5 т | маш.-ч | 2,070287 | 1 086,15 | 2 248,64
| 101-0309 | Канаты пеньковые пропитанные | т | 0,000758 | 276 450,81 | 209,55
| 101-0324 | Кислород технический газообразный | м3 | 9,096 | 43,74 | 397,86
| 101-0797 | Проволока горячекатаная в мотках, диаметром 6,3-6,5 мм | т | 0,000227 | 23 327,67 | 5,30
| 101-1019 | Швеллеры N 40 из стали марки Ст0 | т | 0,014705 | 69 476,34 | 1 021,65
| 101-1513 | Электроды диаметром 4 мм Э42 | т | 0,003335 | 149 240,98 | 497,72
| 101-1714 | Болты с гайками и шайбами строительные | т | 0,15918 | 103 737,06 | 16 512,87
| 101-1805 | Гвозди строительные | т | 0,000076 | 73 558,62 | 5,59
| 101-2278 | Пропан-бутан, смесь техническая | кг | 2,7288 | 54,17 | 147,82
| 101-2467 | Растворитель марки Р-4 | т | 0,004548 | 75 113,36 | 341,62
| 102-0023 | Бруски обрезные хвойных пород длиной 4-6,5 м, шириной 75-150 мм, толщиной 40-75 мм, I сорта | м3 | 0,007807 | 8 793,16 | 68,65
| 113-0021 | Грунтовка ГФ-021 красно-коричневая | т | 0,00235 | 75 926,45 | 178,43
| 201-0756 | Отдельные конструктивные элементы зданий и сооружений с преобладанием горячекатаных профилей, средняя масса сборочной единицы от 0,1 до 0,5 т | т | 0,001516 | 90 778,66 | 137,62
| 201-9002 | Конструкции стальные | т | 7,58
| 508-0097 | Канат двойной свивки типа ТК, конструкции 6х19(1+6+12)+1 о.с., оцинкованный из проволок марки В, маркировочная группа 1770 н/мм2, диаметром 5,5 мм | 10 м | 0,141746 | 409,08 | 57,99
10 | Прайс-лист | Трубы стальные прямоугольные размером 80х40 мм, толщина стенки 4 мм | т | 7,58 | 100 000,00 | 758 000,00
11 | Прайс-лист | Сталь угловая равнополочная, марка стали: Ст3пс, шириной полок 50-50 мм | т | 0,52 | 76 716,67 | 39 892,67
12 | 204-0056 | Надбавки на сварку каркасов из листов, полос, уголков, швеллеров и двутавров плоских | т | 7,58 | 16 132,08 | 122 281,17
13 | 26-01-005-04 | Изоляция плоских и криволинейных поверхностей плитами | 1 м3 | 74,6 | 8 543,89 | 637 373,32
МДС 81-35.2004 п.4.7 к ОТ = 1,15 к ЭМ = 1,25 к ЗТ = 1,15 к ЗТМ = 1,25
| 1 | Оплата труда рабочих | чел.-ч | 2170,487 | 201,65 | 437 678,70
| 1-1028 | Рабочий строитель среднего разряда 2,8
| 400001 | Автомобили бортовые, грузоподъемность до 5 т | маш.-ч | 73,993875 | 1 086,15 | 80 368,45
| 101-0812 | Проволока стальная низкоуглеродистая разного назначения оцинкованная диаметром 1,6 мм | т | 0,21634 | 84 650,43 | 18 313,27
| 101-0814 | Проволока стальная низкоуглеродистая разного назначения оцинкованная диаметром 6,0-6,3 мм | т | 0,143978 | 82 045,82 | 11 812,79
| 101-1707 | Сталь листовая оцинкованная толщиной листа 1,0 мм | т | 0,58934 | 106 677,54 | 62 869,34
| 104-0151 | Мастика теплоизоляционная асбозуритовая | м3 | 8,206 | 3 207,56 | 26 321,24
| 411-0001 | Вода | м3 | 0,2984 | 31,93 | 9,53
14 | 104-0713 | Плиты минераловатные на синтетическом связующем Техно (ТУ 5762-043-17925162-2006), марки ТЕХНОЛАЙТ ЭКСТРА | м3 | 76,838 | 1 998,95 | 153 595,32
15 | 26-01-055-02 | Установка пароизоляционного слоя из пленки полиэтиленовой (без стекловолокнистых материалов) | 100 м2 поверхности покрытия изоляции | 14,5 | 10 898,65 | 158 030,34
МДС 81-35.2004 п.4.7 к ОТ = 1,15 к ЭМ = 1,25 к ЗТ = 1,15 к ЗТМ = 1,25
| 1 | Оплата труда рабочих | чел.-ч | 275,371 | 210,47 | 57 957,33
| 1-1032 | Рабочий строитель среднего разряда 3,2
| 400001 | Автомобили бортовые, грузоподъемность до 5 т | маш.-ч | 5,210938 | 1 086,15 | 5 659,86
| 101-3594 | Лента полиэтиленовая с липким слоем А50 | кг | 107,6335 | 627,90 | 67 583,07
| 113-1952 | Пленка полиэтиленовая толщиной 0,2-0,5 мм, изоловая | м2 | 1667,5 | 16,09 | 26 830,08
16 | 113-1952 | Пленка полиэтиленовая толщиной 0,2-0,5 мм, изоловая | м2 | -1667,5 | 16,09 | -26 830,08
17 | Прайс-лист | Универсальная пароизоляционная пленка ISOBOX D 70 | м2 | 1667,5 | 39,61 | 66 049,68
18 | 09-04-002-01 | Монтаж кровельного покрытия из профилированного листа при высоте здания до 25 м | 100 м2 покрытия | 5,84 | 17 335,49 | 101 239,33
МДС 81-35.2004 п.4.7 к ОТ = 1,15 к ЭМ = 1,25 к ЗТ = 1,15 к ЗТМ = 1,25
| 1 | Оплата труда рабочих | чел.-ч | 274,1807 | 210,47 | 57 706,81
| 1-1032 | Рабочий строитель среднего разряда 3,2
| 2 | Оплата труда машинистов | чел.-ч | 21,911 | 345,60 | 7 572,44
| 020403 | Краны козловые при работе на монтаже технологического оборудования 32 т | маш.-ч | 0,3358 | 2 037,39 | 684,16
| 021141 | Краны на автомобильном ходу при работе на других видах строительства 10 т | маш.-ч | 1,76295 | 1 338,49 | 2 359,69
| 021245 | Краны на гусеничном ходу при работе на других видах строительства 40 т | маш.-ч | 19,8122 | 1 347,90 | 26 704,86
| 030203 | Домкраты гидравлические грузоподъемностью 63-100 т | маш.-ч | 8,31105 | 17,14 | 142,45
| 040504 | Аппарат для газовой сварки и резки | маш.-ч | 14,1036 | 9,28 | 130,88
| 041000 | Преобразователи сварочные с номинальным сварочным током 315-500 А | маш.-ч | 1,5111 | 166,89 | 252,19
| 041400 | Электрические печи для сушки сварочных материалов с регулированием температуры в пределах от 80 град.С до 500 град.С | маш.-ч | 0,1679 | 88,83 | 14,91
| 330206 | Дрели электрические | маш.-ч | 20,23195 | 16,48 | 333,42
| 400001 | Автомобили бортовые, грузоподъемность до 5 т | маш.-ч | 2,6864 | 1 086,15 | 2 917,83
| 101-0309 | Канаты пеньковые пропитанные | т | 0,000876 | 276 450,81 | 242,17
| 101-0324 | Кислород технический газообразный | м3 | 8,176 | 43,74 | 357,62
| 101-0797 | Проволока горячекатаная в мотках, диаметром 6,3-6,5 мм | т | 0,000234 | 23 327,67 | 5,46
| 101-1019 | Швеллеры N 40 из стали марки Ст0 | т | 0,017345 | 69 476,34 | 1 205,07
| 101-1513 | Электроды диаметром 4 мм Э42 | т | 0,003562 | 149 240,98 | 531,60
| 101-1714 | Болты с гайками и шайбами строительные | т | 0,012848 | 103 737,06 | 1 332,81
| 101-2278 | Пропан-бутан, смесь техническая | кг | 2,4528 | 54,17 | 132,87
| 101-2467 | Растворитель марки Р-4 | т | 0,000526 | 75 113,36 | 39,51
| 101-9910 | Стальной гнутый профиль (профилированный настил) | т
| 102-0023 | Бруски обрезные хвойных пород длиной 4-6,5 м, шириной 75-150 мм, толщиной 40-75 мм, I сорта | м3 | 0,007592 | 8 793,16 | 66,76
| 113-0021 | Грунтовка ГФ-021 красно-коричневая | т | 0,002745 | 75 926,45 | 208,42
| 201-0756 | Отдельные конструктивные элементы зданий и сооружений с преобладанием горячекатаных профилей, средняя масса сборочной единицы от 0,1 до 0,5 т | т | 0,06424 | 90 778,66 | 5 831,62
| 508-0097 | Канат двойной свивки типа ТК, конструкции 6х19(1+6+12)+1 о.с., оцинкованный из проволок марки В, маркировочная группа 1770 н/мм2, диаметром 5,5 мм | 10 м | 0,09344 | 409,08 | 38,22
19 | Прайс-лист | Профилированный лист оцинкованный С10-1000-0,7 | м2 | 650 | 700,00 | 455 000,00
20 | 101-1810 | Винты самонарезающие для крепления профилированного настила и панелей к несущим конструкциям | т | 0,0619 | 297 605,94 | 18 421,81
21 | 09-04-006-02 | Монтаж ограждающих конструкций стен из профилированного листа при высоте здания до 30 м | 100 м2 | 1,4 | 65 844,61 | 92 182,44
МДС 81-35.2004 п.4.7 к ОТ = 1,15 к ЭМ = 1,25 к ЗТ = 1,15 к ЗТМ = 1,25
| 1 | Оплата труда рабочих | чел.-ч | 194,9259 | 218,42 | 42 575,72
| 1-1035 | Рабочий строитель среднего разряда 3,5
| 2 | Оплата труда машинистов | чел.-ч | 33,005 | 327,45 | 10 807,49
| 020403 | Краны козловые при работе на монтаже технологического оборудования 32 т | маш.-ч | 1,791125 | 2 037,39 | 3 649,22
| 021141 | Краны на автомобильном ходу при работе на других видах строительства 10 т | маш.-ч | 0,68425 | 1 338,49 | 915,86
| 021202 | Краны на гусеничном ходу при работе на монтаже технологического оборудования 25 т | маш.-ч | 11,6725 | 1 336,54 | 15 600,76
| 021245 | Краны на гусеничном ходу при работе на других видах строительства 40 т | маш.-ч | 9,841125 | 1 347,90 | 13 264,85
| 021246 | Краны на гусеничном ходу при работе на других видах строительства 50-63 т | маш.-ч | 4,508 | 2 221,53 | 10 014,66
| 030203 | Домкраты гидравлические грузоподъемностью 63-100 т | маш.-ч | 1,992375 | 17,14 | 34,15
| 040504 | Аппарат для газовой сварки и резки | маш.-ч | 6,762 | 9,28 | 62,75
| 041000 | Преобразователи сварочные с номинальным сварочным током 315-500 А | маш.-ч | 0,36225 | 166,89 | 60,46
| 041400 | Электрические печи для сушки сварочных материалов с регулированием температуры в пределах от 80 град.С до 500 град.С | маш.-ч | 0,04025 | 88,83 | 3,58
| 330206 | Дрели электрические | маш.-ч | 4,850125 | 16,48 | 79,93
| 400001 | Автомобили бортовые, грузоподъемность до 5 т | маш.-ч | 1,00625 | 1 086,15 | 1 092,94
| 101-0309 | Канаты пеньковые пропитанные | т | 0,00021 | 276 450,81 | 58,05
| 101-0324 | Кислород технический газообразный | м3 | 4,172 | 43,74 | 182,48
| 101-0797 | Проволока горячекатаная в мотках, диаметром 6,3-6,5 мм | т | 0,000056 | 23 327,67 | 1,31
| 101-1019 | Швеллеры N 40 из стали марки Ст0 | т | 0,004158 | 69 476,34 | 288,88
| 101-1513 | Электроды диаметром 4 мм Э42 | т | 0,00476 | 149 240,98 | 710,39
| 101-1714 | Болты с гайками и шайбами строительные | т | 0,0098 | 103 737,06 | 1 016,62
| 101-1805 | Гвозди строительные | т | 0,000028 | 73 558,62 | 2,06
| 101-2278 | Пропан-бутан, смесь техническая | кг | 1,2642 | 54,17 | 68,48
| 101-2467 | Растворитель марки Р-4 | т | 0,000126 | 75 113,36 | 9,46
| 101-9911 | Крепежные детали для крепления профилированного настила к несущим конструкциям | т
| 102-0023 | Бруски обрезные хвойных пород длиной 4-6,5 м, шириной 75-150 мм, толщиной 40-75 мм, I сорта | м3 | 0,00182 | 8 793,16 | 16,00
| 113-0021 | Грунтовка ГФ-021 красно-коричневая | т | 0,000658 | 75 926,45 | 49,96
| 201-0756 | Отдельные конструктивные элементы зданий и сооружений с преобладанием горячекатаных профилей, средняя масса сборочной единицы от 0,1 до 0,5 т | т | 0,0266 | 90 778,66 | 2 414,71
| 508-0097 | Канат двойной свивки типа ТК, конструкции 6х19(1+6+12)+1 о.с., оцинкованный из проволок марки В, маркировочная группа 1770 н/мм2, диаметром 5,5 мм | 10 м | 0,0224 | 409,08 | 9,16
22 | Прайс-лист | Профилированный лист оцинкованный С10-1000-0,7 | м2 | 154 | 700,00 | 107 800,00
23 | 101-1810 | Винты самонарезающие для крепления профилированного настила и панелей к несущим конструкциям | т | 0,01 | 297 605,94 | 2 976,06
24 | 13-03-002-04 | Огрунтовка металлических поверхностей за один раз грунтовкой ГФ-021 | 100 м2 окрашиваемой поверхности | 4,98 | 3 100,24 | 15 439,19
МДС 81-35.2004 п.4.7 к ОТ = 1,15 к ЭМ = 1,25 к ЗТ = 1,15 к ЗТМ = 1,25
| 1 | Оплата труда рабочих | чел.-ч | 34,972 | 256,12 | 8 957,03
| 1-1047 | Рабочий строитель среднего разряда 4,7
| 2 | Оплата труда машинистов | чел.-ч | 0,0716 | 241,76 | 17,31
| 030101 | Автопогрузчики 5 т | маш.-ч | 0,071588 | 919,50 | 65,83
| 030401 | Лебедки электрические тяговым усилием до 5,79 кН (0,59 т) | маш.-ч | 0,071588 | 19,71 | 1,41
| 340101 | Агрегаты окрасочные высокого давления для окраски поверхностей конструкций мощностью 1 кВт | маш.-ч | 8,0178 | 52,57 | 421,50
| 400001 | Автомобили бортовые, грузоподъемность до 5 т | маш.-ч | 0,071588 | 1 086,15 | 77,76
| 113-0021 | Грунтовка ГФ-021 красно-коричневая | т | 0,05976 | 75 926,45 | 4 537,36
| 113-0077 | Ксилол нефтяной марки А | т | 0,00996 | 138 383,90 | 1 378,30
25 | 13-03-004-26 | Окраска металлических огрунтованных поверхностей эмалью ПФ-115 за два раза | 100 м2 окрашиваемой поверхности | 4,98 | 6 459,18 | 32 166,66
МДС 81-35.2004 п.4.7 к ПЗ = 2 к ОТ = 1,15 к ЭМ = 1,25 к ЗТ = 1,15 к ЗТМ = 1,25
| 1 | Оплата труда рабочих | чел.-ч | 25,2246 | 218,42 | 5 509,56
| 1-1035 | Рабочий строитель среднего разряда 3,5
| 2 | Оплата труда машинистов | чел.-ч | 0,0716 | 483,52 | 34,62
| 030101 | Автопогрузчики 5 т | маш.-ч | 0,143175 | 919,50 | 131,65
| 030401 | Лебедки электрические тяговым усилием до 5,79 кН (0,59 т) | маш.-ч | 0,143175 | 19,71 | 2,82
| 340101 | Агрегаты окрасочные высокого давления для окраски поверхностей конструкций мощностью 1 кВт | маш.-ч | 9,306375 | 52,57 | 489,24
| 400001 | Автомобили бортовые, грузоподъемность до 5 т | маш.-ч | 0,143175 | 1 086,15 | 155,51
| 101-1292 | Уайт-спирит | т | 0,013944 | 60 751,01 | 847,11
| 113-0246 | Эмаль ПФ-115 серая | т | 0,18924 | 132 269,97 | 25 030,77
ИТОГИ ПО РАЗДЕЛУ
МДС 81-35.2004 прил.1 табл.3 п.3 к ОТ = 1,15 к ЭМ = 1,15 к ЗТ = 1,15 к ЗТМ = 1,15
|  | Оплата труда рабочих | чел.-ч | 3685,8456 |  | 762 114,66
|  | Оплата труда машинистов | чел.-ч | 107,0148 |  | 35 412,07
|  | Фонд оплаты труда | чел.-ч | 3792,8604 |  | 797 526,73
|  | Стоимость эксплуатации машин |  |  |  | 237 172,33
|  | Стоимость материалов, учтенных в расценках |  |  |  | 289 482,87
|  | Стоимость материалов, не учтенных в расценках |  |  |  | 2 188 446,62
|  | Стоимость материалов |  |  |  | 2 477 929,49
|  | Итого прямые затраты по разделу |  |  |  | 3 477 216,48
|  | Накладные расходы |  |  |  | 767 337,66
в том числе:
| МДС 81-33.2004 прил.4 п.9 | Строительные металлические конструкции 90% от ФОТ текущего 287372,18 |  |  |  | 258 634,96
| МДС 81-33.2004 прил.4 п.13 | Защита строительных конструкций и оборудования от коррозии 90% от ФОТ текущего 14518,52 |  |  |  | 13 066,67
| МДС 81-33.2004 прил.4 п.20 | Теплоизоляционные работы 100% от ФОТ текущего 495636,03 |  |  |  | 495 636,03
|  | Сметная прибыль |  |  |  | 513 000,70
в том числе:
| Письмо АП-5536/06 прил.1 п.9, прим.п.1 | Строительные металлические конструкции 72% от ФОТ текущего 287372,18 |  |  |  | 206 907,97
| Письмо АП-5536/06 прил.1 п.13, прим.п.1 | Защита строительных конструкций и оборудования от коррозии 60% от ФОТ текущего 14518,52 |  |  |  | 8 711,11
| Письмо АП-5536/06 прил.1 п.20, прим.п.1 | Теплоизоляционные работы 60% от ФОТ текущего 495636,03 |  |  |  | 297 381,62
|  | Итого по разделу с накладными расходами и сметной прибылью |  |  |  | 4 757 554,84
Разные работы
26 | 08-07-002-01 | Установка и разборка внутренних трубчатых инвентарных лесов при высоте помещений до 6 м | 100 м2 горизонтальной проекции | 4,5 | 23 487,21 | 105 692,40
МДС 81-35.2004 п.4.7 к ОТ = 1,15 к ЭМ = 1,25 к ЗТ = 1,15 к ЗТМ = 1,25
| 1 | Оплата труда рабочих | чел.-ч | 417,7777 | 207,87 | 86 843,45
| 1-1031 | Рабочий строитель среднего разряда 3,1
| 400001 | Автомобили бортовые, грузоподъемность до 5 т | маш.-ч | 1,164375 | 1 086,15 | 1 264,69
| 101-2594 | Детали деревянные лесов из пиломатериалов хвойных пород | м3 | 0,036 | 5 858,62 | 210,91
| 101-2595 | Детали стальных трубчатых лесов, укомплектованные пробками, крючками и хомутами, окрашенные | т | 0,1305 | 46 007,18 | 6 003,94
| 203-0514 | Щиты настила | м2 | 24,75 | 459,37 | 11 369,41
ИТОГИ ПО РАЗДЕЛУ
МДС 81-35.2004 прил.1 табл.3 п.3 к ОТ = 1,15 к ЭМ = 1,15 к ЗТ = 1,15 к ЗТМ = 1,15
|  | Оплата труда рабочих | чел.-ч | 417,7777 |  | 86 843,45
|  | Фонд оплаты труда | чел.-ч | 417,7777 |  | 86 843,45
|  | Стоимость эксплуатации машин |  |  |  | 1 264,69
|  | Стоимость материалов, учтенных в расценках |  |  |  | 17 584,26
|  | Стоимость материалов |  |  |  | 17 584,26
|  | Итого прямые затраты по разделу |  |  |  | 105 692,40
|  | Накладные расходы |  |  |  | 105 949,01
в том числе:
| МДС 81-33.2004 прил.4 п.8 | Конструкции из кирпича и блоков 122% от ФОТ текущего 86843,45 |  |  |  | 105 949,01
|  | Сметная прибыль |  |  |  | 59 053,55
в том числе:
| Письмо АП-5536/06 прил.1 п.8, прим.п.1 | Конструкции из кирпича и блоков 68% от ФОТ текущего 86843,45 |  |  |  | 59 053,55
|  | Итого по разделу с накладными расходами и сметной прибылью |  |  |  | 270 694,96
ИТОГИ ПО СМЕТЕ
|  | Оплата труда рабочих | чел.-ч | 4540,3089 |  | 940 024,95
|  | Оплата труда машинистов | чел.-ч | 143,0276 |  | 47 447,75
|  | Фонд оплаты труда | чел.-ч | 4683,3365 |  | 987 472,70
|  | Стоимость эксплуатации машин |  |  |  | 291 812,27
|  | Стоимость материалов, учтенных в расценках |  |  |  | 307 067,13
|  | Стоимость материалов, не учтенных в расценках |  |  |  | 2 189 733,35
|  | Стоимость материалов |  |  |  | 2 496 800,48
|  | Итого прямые затраты по смете |  |  |  | 3 728 637,70
|  | Накладные расходы |  |  |  | 964 682,81
в том числе:
| МДС 81-33.2004 прил.4 п.8 | Конструкции из кирпича и блоков 122% от ФОТ текущего 86843,45 |  |  |  | 105 949,01
| МДС 81-33.2004 прил.4 п.9 | Строительные металлические конструкции 90% от ФОТ текущего 370530 |  |  |  | 333 477,00
| МДС 81-33.2004 прил.4 п.13 | Защита строительных конструкций и оборудования от коррозии 90% от ФОТ текущего 14518,52 |  |  |  | 13 066,67
| МДС 81-33.2004 прил.4 п.20 | Теплоизоляционные работы 100% от ФОТ текущего 495636,03 |  |  |  | 495 636,03
| МДС 81-33.2004 прил.5 п.8 | Крыши, кровли 83% от ФОТ текущего 19944,7 |  |  |  | 16 554,10
|  | Сметная прибыль |  |  |  | 644 891,94
в том числе:
| Письмо АП-5536/06 прил.1 п.8, прим.п.1 | Конструкции из кирпича и блоков 68% от ФОТ текущего 86843,45 |  |  |  | 59 053,55
| Письмо АП-5536/06 прил.1 п.9, прим.п.1 | Строительные металлические конструкции 72% от ФОТ текущего 370530 |  |  |  | 266 781,60
| Письмо АП-5536/06 прил.1 п.13, прим.п.1 | Защита строительных конструкций и оборудования от коррозии 60% от ФОТ текущего 14518,52 |  |  |  | 8 711,11
| Письмо АП-5536/06 прил.1 п.20, прим.п.1 | Теплоизоляционные работы 60% от ФОТ текущего 495636,03 |  |  |  | 297 381,62
| Письмо АП-5536/06 прил.2 п.8 | Крыши, кровли 65% от ФОТ текущего 19944,7 |  |  |  | 12 964,06
|  | Итого по смете с накладными расходами и сметной прибылью |  |  |  | 5 338 212,45
Резерв средств на непредвиденные работы и затраты
|  | 3% |  |  |  | 160 146,37
|  | Итого |  |  |  | 5 498 358,82
Налоги
|  | Итого |  |  |  | 5 498 358,82
|  | ВСЕГО ПО СМЕТЕ |  |  |  | 5 498 358,82
Проверил
Составил
Примечание: